## 1.1 REPLANTEO
1.1Replanteo
ITEM 1.1 Replanteo
MATERIALES | UNIDAD | CANTIDAD | PRECIO UNITARIO | PRECIO TOTAL
Subtotal |  | 0 | 0 | 0
Perdida | % | 5 | 0 | 0
Total |  |  |  | 0
MANO DE OBRA
Topografo | h/d | 0.5 | 30000 | 15000
Subtotal |  |  |  | 15000
Leyes sociales | % | 50 |  | 7500
Total |  |  |  | 22500
HERRAMIENTAS/EQUIPOS
Computador
Total
TOTAL COSTOS DIRECTO |  |  |  | 22500
GG. Y UTILIDADES | % | 15 |  | 3375
UTILIDADES | % | 15 |  | 3375
TOTAL ITEM. POR UNIDAD |  |  |  | 25875

## Cierres provisorios
ITEM 1.X TABIQUERIA
MATERIALES | UNIDAD | CANTIDAD | PRECIO UNITARIO | PRECIO TOTAL
Malla cuadrada galvanizada 1,2 x 25 metros | M2 | 1 | 59990 | 2399
Polin impregnado 2" a 3" 75mm x 2,44m | m22 | 0.3 | 2590 | 777
Grapa galvanizada 1 1/2" 1kg | M2 | 0.03 | 3290 | 98.7
0
0
|  | 0 | 0 | 0
Subtotal |  | 0 | 0 | 3274.7
Perdida | % | 5 | 0 | 163.735
Total |  |  |  | 3438.435
MANO DE OBRA
Maestro carpintero | h/d | 0.052 | 25000 | 1300 | 25min
Ayudante | h/d | 0.052 | 20000 | 1040
| h/d | 0 | 0 | 0
Subtotal |  |  |  | 2340
Leyes sociales | % | 50 |  | 1170
Total |  |  |  | 3510
HERRAMIENTAS/EQUIPOS
Martillo | dia | 0.001 | 5390 | 5.39
Pala | m2 | 0.001 | 6690 | 6.69
Chuzo | m2 | 0.001 | 12150 | 12.15
0
Total |  |  |  | 24.23
TOTAL COSTOS DIRECTO |  |  |  | 6972.665
GG. Y UTILIDADES | % | 15 |  | 1045.8997
UTILIDADES | % | 15 |  | 1045.8997
TOTAL ITEM. POR M2 |  |  |  | 8018.5647

## Trazado
ITEM 3.1
Materiales | unidad | cantidad | Precio unitario | Precio Total
Cal hidraulica | m2 | 1 | 3590 | 3590
0
0
0
3590
Perdida | % | 5 |  | 179.5
3769.5
mano de obra
Trazador |  | 1 | 20000 | 20000
Ayudante |  | 1 | 15000 | 15000
0
35000
Leyes sociales | % | 50 |  | 17500
Total |  |  |  | 52500
HERRAMIENTAS / HEQUIPOS
Nivel topografico |  | 1 | 5000 | 5000
0
0
TOTAL COSTO DIRECTO |  |  |  | 56269.5
GG. Y UTILIDADES | % | 30 |  | 16880.85
TOTAL ITEM. POR M2 |  |  |  | 73150.35

## Excavacion
ITEM 3.1
Materiales | unidad | cantidad | Precio unitario | Precio Total
| UND |  |  | 0
0
0
0
0
Perdida | % | 5 |  | 0
0
mano de obra
Ayudante |  | 0.0625 | 15000 | 937.5
Ayudante |  | 0.0625 | 15000 | 937.5
0
1875
Leyes sociales | % | 50 |  | 937.5
Total |  |  |  | 2812.5
Herramientas
0
0
0
TOTAL COSTO DIRECTO |  |  |  | 2812.5
GG. Y UTILIDADES | % | 20 |  | 562.5
TOTAL ITEM. POR M3 |  |  |  | 3375

## Emplantillado
ITEM 1.1 Emplantillado H-5 170 (Kg./cem/m3)
ITEM 3.1
Materiales | Unidad | cantidad | Precio unitario | Precio Total
cemento polpaico saco 25k | und | 6.8 | 3580 | 24344
Grabilla | und | 1.025 | 17000 | 17425
Arena | und | 0.91 | 17000 | 15470
Agua | litro | 195
57239
Perdida | % | 5 |  | 2861.95
60100.95
mano de obra
maestro concretero | h/d | 0.156 | 25000 | 3900
Ayudante 1 | h/d | 0.156 | 20000 | 3120
7020
Leyes sociales | % | 50 |  | 3510
Total |  |  |  | 10530
HERRAMIENTAS / HEQUIPOS
Tompro 200LT | und | 0.001 | 259990 | 259.99
Pala | und | 0.01 | 6190 | 61.9
Carretilla | und | 0.001 | 42990 | 42.99
364.88
TOTAL COSTO DIRECTO |  |  |  | 70995.83
GG. Y UTILIDADES | % | 30 |  | 21298.749
TOTAL ITEM. POR M3 |  |  |  | 92294.579

## Cimiento
ITEM 1.2 CIMIENTO H-15 (340 kg/c/m3)
Materiales | unidad | cantidad | Precio unitario | Precio Total
Cemento saco 25kg | uni | 9.2 | 3580 | 32936
Gravilla | M3 | 0.835 | 17000 | 14195
Arena | M3 | 1.055 | 17000 | 17935
Agua | lt | 200
Bolon desplazador | M3 | 0.2 | 14000 | 2800
67866
Perdida | % | 5 |  | 3393.3
71259.3
mano de obra
Maestro concretero | h/d | 0.156 | 25000 | 3900
Ayudante | h/d | 0.156 | 20000 | 3120
Ayudante | h/d | 0.156 | 20000 | 3120
10140
Leyes sociales | % | 50 |  | 5070
15210
HERRAMIENTAS / HEQUIPOS
Tompro | und | 0.001 | 259990 | 259.99
Palas | und | 0.001 | 6190 | 6.19
Carretillas | und | 0.001 | 42990 | 42.99
309.17
TOTAL COSTO DIRECTO |  |  |  | 86778.47
GG. Y UTILIDADES | % | 30 |  | 26033.541
TOTAL ITEM. POR M3 |  |  |  | 112812.011

## Sobrecimiento
ITEM 1.3 SOBRECIMIENTO h-25 (297,5k/cem/m3)
ITEM 1.1
Materiales | unidad | cantidad | Precio unitario | Precio Total
Cemento saco 25kg | Und. | 11 | 3580 | 39380
Grabilla | M3 | 1.07 | 17000 | 18190
Arena | M3 | 0.8 | 17000 | 13600
Agua | Lts.
71170
Perdida | % | 5 |  | 3558.5
74728.5
mano de obra
Maestro concretero | h/d | 0.156 | 25000 | 3900
Ayudante | h/d | 0.156 | 15000 | 2340
6240
Leyes sociales | % | 50 |  | 3120
TOTAL |  |  |  | 9360
HERRAMIENTAS / HEQUIPOS
Tompro | und | 0.001 | 259990 | 259.99
Palas | und | 0.01 | 6190 | 61.9
Carretillas | und | 0.001 | 42990 | 42.99
364.88
TOTAL COSTO DIRECTO |  |  |  | 84453.38
GG. Y UTILIDADES | % | 30 |  | 25336.014
TOTAL ITEM. POR M3 |  |  |  | 109789.394

## Enfierradura
ITEM 1.3.1 ENFIERRADURA SOBRECIMIENTO
ITEM 3.1
Materiales | unidad | cantidad | Precio unitario | Precio Total
Fierro Hormigón Barra A-630 10 mm x 6 m | Und | 38.22 | 2790 | 106633.8
Fierro Hormigón Barra A-440 6 mm x 6 m | Und | 45.01 | 780 | 35107.8
Alambre recocido Inchalam #14 x1 kg rol | M | 8.42 | 2160 | 18187.2
159928.8
Perdida | % | 5 |  | 7996.44
167925.24
mano de obra
Maestro enfierrador | h/d | 0.0625 | 25000 | 1562.5
Ayudante | h/d | 0.0625 | 15000 | 937.5
2500
Leyes sociales | % | 50 |  | 1250
Total |  |  |  | 3750
HERRAMIENTAS / HEQUIPOS
Esmeril | Und | 0.001 | 259990 | 259.99
Napoleon | Und | 0.001 | 6190 | 6.19
Alicate | Und | 0.001 | 42990 | 42.99
Disco de corte metalico | Und | 0.001 | 6490 | 6.49
315.66
TOTAL COSTO DIRECTO |  |  |  | 171990.9
GG. Y UTILIDADES | % | 30 |  | 51597.27
TOTAL ITEM. POR M3 |  |  |  | 223588.17

## ENTRAMADO PISO
ITEM 1.X ENTRAMADO PISO 176,12m2
MATERIALES | UNIDAD | CANTIDAD | PRECIO UNITARIO | PRECIO TOTAL
Viga 3x6"x 6m pino impregnado | m | 0.16666 | 22362 | 3726.8509
Viga 2x4" x4m pino impregnado | m | 0.25 | 4290 | 1072.5
Viga 2x4" x5m pino impregnado | m | 0.2 | 5141 | 1028.2
Viga 2x4" x6m pino impregnado | m | 0.16666 | 4290 | 714.9714
Terciado estructural 18mm 1,2x2,4m | m2 | 0.3172 | 17490 | 5547.828
Clavo corriente 4" | kg | 0.057 | 2560 | 145.92
Tornillo | kg | 0.05 | 2390 | 119.5
Plato clavable 3x7" x 0,035" espesor | uni | 13 | 1790 | 23270
|  | 0 | 0 | 0
Subtotal |  | 0 | 0 | 35625.7703
Perdida | % | 5 | 0 | 1781.2885
Total |  |  |  | 37407.0588
MANO DE OBRA
Maestro carpintero | h/d | 0.082 | 25000 | 2050
Ayudante | h/d | 0.082 | 20000 | 1640
| h/d | 0 | 0 | 0
Subtotal |  |  |  | 3690
Leyes sociales | % | 50 |  | 1845
Total |  |  |  | 5535
HERRAMIENTAS/EQUIPOS
Sierra circular | m2 | 0.001 | 40000 | 40
Martillo | m2 | 0.001 | 5300 | 5.3
Taladro inalambrico | m2 | 0.001 | 39900 | 39.9
Nivel de burbuja | m2 | 0.001 | 5180 | 5.18
Tizador | m2 | 0.001 | 8990 | 90.38
Total |  |  |  | 180.76
TOTAL COSTOS DIRECTO |  |  |  | 43122.8188
GG. Y UTILIDADES | % | 15 |  | 6468.4228
UTILIDADES | % | 15 |  | 6468.4228
TOTAL ITEM. POR M2 |  |  |  | 49591.2417

## TABIQUERIA perimetral
ITEM 1.X TABIQUERIA
MATERIALES | UNIDAD | CANTIDAD | PRECIO UNITARIO | PRECIO TOTAL
Pino 2x4" impregnado | m2 | 2.5 | 4190 | 10475
Clavo corriente 4" 2,5kg | m2 | 0.07729 | 2560 | 197.8624
Poliestireno exp. 100mm 1x0,5m | m2 | 0.3334 | 13490 | 4497.566
Poliestireno exp. 50mm 1x0,5m | m2 | 0.3334 | 10680 | 3560.712
Poliestireno exp. 20mm 1x0,5m | m2 | 0.3334 | 12990 | 4330.866
Subtotal |  | 0 | 0 | 23062.0064
Perdida | % | 5 | 0 | 1153.1003
Total |  |  |  | 24215.1067
MANO DE OBRA
Maestro carpintero | h/d | 0.0625 | 25000 | 1562.5
Ayudante | h/d | 0.0625 | 20000 | 1250
| h/d | 0 | 0 | 0
Subtotal |  |  |  | 2812.5
Leyes sociales | % | 50 |  | 1406.25
Total |  |  |  | 4218.75
HERRAMIENTAS/EQUIPOS
Sierra circular | m2 | 0.001 | 40000 | 40
Martillo | m2 | 0.001 | 5300 | 5.3
Taladro inalambrico | m2 | 0.001 | 39900 | 39.9
Nivel de burbuja | m2 | 0.001 | 5180 | 5.18
Tizador | m2 | 0.001 | 8990 | 90.38
0
Total |  |  |  | 180.76
TOTAL COSTOS DIRECTO |  |  |  | 28614.6167
GG. Y UTILIDADES | % | 15 |  | 4292.1925
UTILIDADES | % | 15 |  | 4292.1925
TOTAL ITEM. POR M2 |  |  |  | 32906.8092

## TABIQUERIA divisorio
ITEM 1.X TABIQUERIA
MATERIALES | UNIDAD | CANTIDAD | PRECIO UNITARIO | PRECIO TOTAL
Pino 2x3" | m2 | 2.5 | 1490 | 3725
Clavo corriente 4" 2,5kg | m2 | 0.07729 | 2560 | 197.8624
Poliestireno exp. 50mm 1x0,5m | m2 | 0.3334 | 10680 | 3560.712
Poliestireno exp. 20mm 1x0,5m | m2 | 0.3334 | 12990 | 4330.866
|  | 0 | 0 | 0
Subtotal |  | 0 | 0 | 11814.4404
Perdida | % | 5 | 0 | 590.722
Total |  |  |  | 12405.1624
MANO DE OBRA
Maestro carpintero | h/d | 0.0625 | 25000 | 1562.5
Ayudante | h/d | 0.0625 | 20000 | 1250
| h/d | 0 | 0 | 0
Subtotal |  |  |  | 2812.5
Leyes sociales | % | 50 |  | 1406.25
Total |  |  |  | 4218.75
HERRAMIENTAS/EQUIPOS
Sierra circular | m2 | 0.001 | 40000 | 40
Martillo | m2 | 0.001 | 5300 | 5.3
Taladro inalambrico | m2 | 0.001 | 39900 | 39.9
Nivel de burbuja | m2 | 0.001 | 5180 | 5.18
Tizador | m2 | 0.001 | 8990 | 90.38
0
Total |  |  |  | 180.76
TOTAL COSTOS DIRECTO |  |  |  | 16804.6724
GG. Y UTILIDADES | % | 15 |  | 2520.7009
UTILIDADES | % | 15 |  | 2520.7009
TOTAL ITEM. POR M2 |  |  |  | 19325.3733

## PISO DECK
ITEM 1.X PISO DECK 56,53m2
MATERIALES | UNIDAD | CANTIDAD | PRECIO UNITARIO | PRECIO TOTAL
Piso Deck 1x4"impregnado 3,2m | m2 | 0.3268 | 2290 | 748.372
Tornillo volc. 6x2" 200uni | m2 | 0.13 | 4890 | 635.7
Barniz para madera Mate 1gl | m2 | 0.0666 | 42990 | 2863.134
| m | 0 | 0 | 0
|  | 0 | 0 | 0
Subtotal |  | 0 | 0 | 4247.206
Perdida | % | 5 | 0 | 212.3603
Total |  |  |  | 4459.5663
MANO DE OBRA
Maestro carpintero | h/d | 0.031 | 25000 | 775
Ayudante | h/d | 0.031 | 20000 | 620
| h/d | 0 | 0 | 0
Subtotal |  |  |  | 1395
Leyes sociales | % | 50 |  | 697.5
Total |  |  |  | 2092.5
HERRAMIENTAS/EQUIPOS
Sierra circular | dia | 0.001 | 40000 | 40
Taladro inalambrico | m2 | 0.001 | 40000 | 40
| m2 | 0 | 0 | 0
| m2 | 0 | 0 | 0
| m2 | 0 | 0 | 80
Total |  |  |  | 160
TOTAL COSTOS DIRECTO |  |  |  | 6712.0663
GG. Y UTILIDADES | % | 15 |  | 1006.8099
UTILIDADES | % | 15 |  | 1006.8099
TOTAL ITEM. POR M2 |  |  |  | 7718.8762

## REVESTIMIENTO MUROS exterior
ITEM 1.X Revestimiento de tabique perimetral
MATERIALES | UNIDAD | CANTIDAD | PRECIO UNITARIO | PRECIO TOTAL
Smart Side Panel ranurado 1,2x2,4 11,1mm | m2 | 0.337 | 22490 | 7579.13
Membrana hidrofuga | M2 | 0.0357 | 32990 | 1177.743
tornillo punta fina 6x1 1/4 Zincado 250 uni | M2 | 0.04 | 2190 | 87.6
0
0
0
|  | 0 | 0 | 0
Subtotal |  | 0 | 0 | 8844.473
Perdida | % | 5 | 0 | 442.2236
Total |  |  |  | 9286.6966
MANO DE OBRA
Maestro carpintero | h/d | 0.031 | 25000 | 775
Ayudante | h/d | 0.031 | 20000 | 620
| h/d | 0 | 0 | 0
Subtotal |  |  |  | 1395
Leyes sociales | % | 50 |  | 697.5
Total |  |  |  | 2092.5
HERRAMIENTAS/EQUIPOS
Corchetera | dia | 0.001 | 5900 | 5.9
Taladro inalambrico | m2 | 0.001 | 39900 | 39.9
Sierra circular | m2 | 0.001 | 40000 | 40
Andamio | m2 | 0.001 | 115000 | 115
| m2 | 0 | 0 | 200.8
0
Total |  |  |  | 401.6
TOTAL COSTOS DIRECTO |  |  |  | 11780.7967
GG. Y UTILIDADES | % | 15 |  | 1767.1195
UTILIDADES | % | 15 |  | 1767.1195
TOTAL ITEM. POR M2 |  |  |  | 13547.9161

## BASE PISO INTERIOR
ITEM 1.X Base de piso interior
MATERIALES | UNIDAD | CANTIDAD | PRECIO UNITARIO | PRECIO TOTAL
Piso de ingenieria 7,6x122 x 6mm Beige | m2 | 0.3268 | 103703 | 33890.1404
Adhesivo pisos de madera 3,6gl | m2 | 0.04762 | 93590 | 4456.7558
Terciado estructural pino 18mm 1.20 x 2,40 | m2 | 0.3472 | 17490 | 6072.528
Tornillo para madera 6x1" 12 uni | uni | 0.75 | 790 | 592.5
Subtotal |  | 0 | 0 | 45011.9242
Perdida | % | 5 | 0 | 2250.5962
Total |  |  |  | 47262.5204
MANO DE OBRA
Maestro Carpintero | h/d | 0.041 | 25000 | 1025
Ayudante | h/d | 0.041 | 20000 | 820
| h/d | 0 | 0 | 0
Subtotal |  | 0 |  | 1845
Leyes sociales | % | 50 |  | 922.5
Total |  |  |  | 2767.5
HERRAMIENTAS/EQUIPOS
Esmeril | M2 | 0.0001 | 25990 | 2.599
Taladro inalambrico | m2 | 0.001 | 40000 | 40
Tizador | m2 | 0.001 | 35000 | 35
Sierra circular | m2 | 0.001 | 40000 | 40
Martillo de goma | m2 | 0.001 | 1790 | 117.599
Total |  |  |  | 235.198
TOTAL COSTOS DIRECTO |  |  |  | 50265.2184
GG. Y UTILIDADES | % | 15 |  | 7539.7828
UTILIDADES | % | 15 |  | 7539.7828
TOTAL ITEM. POR M2 |  |  |  | 57805.0012

## Revtm piso cocina baño
ITEM 1.X REVESTIMIENTO PISO m2
MATERIALES | UNIDAD | CANTIDAD | PRECIO UNITARIO | PRECIO TOTAL
Fibrocemento 8mm 1,20x2,40 m | m2 | 0.3472 | 21530 | 7475.216
Tornillo fibrocemento 6x1" | uni | 0.0972 | 5990 | 582.228
Porcelanato 15x80cm Holtek | m2 | 0.83334 | 15588 | 12990.1039
Adhesivo ceramico DA 25kg Bekron | m2 | 0.25 | 11190 | 2797.5
Frague | m2 | 0.2 | 1420 | 284
Subtotal |  | 0 | 0 | 24129.0479
Perdida | % | 5 | 0 | 1206.4524
Total |  |  |  | 25335.5003
MANO DE OBRA
Maestro ceramista | h/d | 0.0625 | 25000 | 1562.5
Ayudante | h/d | 0.0625 | 20000 | 1250
| h/d | 0 | 0 | 0
Subtotal |  | 0 |  | 2812.5
Leyes sociales | % | 50 |  | 1406.25
Total |  |  |  | 4218.75
2812.5
HERRAMIENTAS/EQUIPOS
Cortadora de ceramica | dia | 0.001 | 48900 | 48.9
Esmeril | m2 | 0.001 | 40000 | 40
fraguador de goma | m2 | 0.001 | 5000 | 5
Martillo de goma | m2 | 0.001 | 6000 | 6
separador | m2 | 0.001 | 2000 | 2
Total |  |  |  | 101.9
TOTAL COSTOS DIRECTO |  |  |  | 29656.1503
GG. Y UTILIDADES | % | 15 |  | 4448.4225
UTILIDADES | % | 15 |  | 4448.4225
TOTAL ITEM. POR M2 |  |  |  | 34104.5729

## REVESTIMIENTO TABIQUE INTERIOR
ITEM 1.X TERMINACION PISO
MATERIALES | UNIDAD | CANTIDAD | PRECIO UNITARIO | PRECIO TOTAL
Terciado ranurado 9mm 1,22x2,44m | m2 | 0.342 | 12670 | 4333.14
Clavo corriente 1" | m2 | 0.024 | 1320 | 31.68
| m2 | 0 | 0 | 0
| m2 | 0 | 0 | 0
| m2 | 0 | 0 | 0
| m2 | 0 | 0
|  | 0 | 0 | 0
Subtotal |  | 0 | 0 | 4364.82
Perdida | % | 0 | 0 | 0
Total |  |  |  | 4364.82
MANO DE OBRA
Maestro carpintero | h/d | 0.041 | 25000 | 1025
Ayudante | h/d | 0.041 | 20000 | 820
| h/d | 0 | 0 | 0
Subtotal |  |  |  | 1845
Leyes sociales | % | 50 |  | 922.5
Total |  |  |  | 2767.5
HERRAMIENTAS/EQUIPOS
Sierra circular | m2 | 0.001 | 40000 | 40
Martillo | m2 | 0.001 | 6790 | 6.79
Tizador | m2 | 0.001 | 5990 | 5.99
| m2 | 0 | 0 | 0
| m2 | 0 | 0 | 52.78
0
Total |  |  |  | 105.56
TOTAL COSTOS DIRECTO |  |  |  | 7237.88
GG. Y UTILIDADES | % | 15 |  | 1085.682
UTILIDADES | % | 15 |  | 1085.682
TOTAL ITEM. POR M2 |  |  |  | 8323.562

## Reve muro cocina baños
ITEM 1.X Revestimiento Muros Baños y cocina
MATERIALES | UNIDAD | CANTIDAD | PRECIO UNITARIO | PRECIO TOTAL
Fibrocemento 5mm | m2 | 0.3472 | 6880 | 2388.736
Porcelanato 15x80cm Holtek | m2 | 0.83334 | 15588 | 12990.1039
Adhesivo ceramico | m2 | 0.25 | 2690 | 672.5
Frague impermeable 1kg | m2 | 0.161 | 1310 | 210.91
Tornillo fibrocemento internil 6x1" | M2 | 0.097 | 5990 | 581.03
|  | 0 | 0 | 0
Subtotal |  | 0 | 0 | 16262.2499
Perdida | % | 5 | 0 | 813.1125
Total |  |  |  | 17075.3624
MANO DE OBRA
Maestro carpintero | h/d | 0.08 | 40000 | 3200
Ayudante | h/d | 0.08 | 30000 | 2400
| h/d | 0 | 0 | 0
Subtotal |  |  |  | 5600
Leyes sociales | % | 50 |  | 2800
Total |  |  |  | 8400
HERRAMIENTAS/EQUIPOS
llana 11 x 24 | m2 | 0.001 | 3490 | 3.49
Platacho de madera 30 x 14 cm | m2 | 0.001 | 6190 | 6.19
Nivel de burbuja | m2 | 0.001 | 5180 | 5.18
Cortador de ceramica | m2 | 0.001 | 39990 | 39.99
Total |  |  |  | 54.85
TOTAL COSTOS DIRECTO |  |  |  | 25530.2124
GG. Y UTILIDADES | % | 15 |  | 3829.5319
UTILIDADES | % | 15 |  | 3829.5319
TOTAL ITEM. POR M2 |  |  |  | 29359.7443

## cielo (Tabla)
ITEM 1.X TERMINACION PISO
MATERIALES | UNIDAD | CANTIDAD | PRECIO UNITARIO | PRECIO TOTAL
Pino dimensionado seco 2x2 3,2 | m2 | 1.87 | 1420 | 2655.4
Clavo corriente 4" bolsa 2,5 kg Inchalam | m2 | 0.096 | 2560 | 245.76
Cielo pino seco 1/2 x4" x3,2 | m2 | 3.12 | 960 | 2995.2
Punta 1 1/2" 1 KG | m2 | 0.015 | 4890 | 73.35
| m2 | 0 | 0 | 0
| m2 | 0 | 0
|  | 0 | 0 | 0
Subtotal |  | 0 | 0 | 5969.71
Perdida | % | 5 | 0 | 298.4855
Total |  |  |  | 6268.1955
MANO DE OBRA
Maestro carpintero | h/d | 0.1 | 25000 | 2500
Ayudante | h/d | 0.1 | 20000 | 2000
| h/d | 0 | 0 | 0
Subtotal |  |  |  | 4500
Leyes sociales | % | 50 |  | 2250
Total |  |  |  | 6750
HERRAMIENTAS/EQUIPOS
Sierra circular | m2 | 0.001 | 40000 | 40
Martillo | m2 | 0.001 | 5300 | 5.3
Escalera | m2 | 0.001 | 20000 | 20
Tizador | m2 | 0.001 | 8990 | 8.99
| m2 | 0.001 | 3990 | 74.29
0
Total |  |  |  | 148.58
TOTAL COSTOS DIRECTO |  |  |  | 13166.7755
GG. Y UTILIDADES | % | 15 |  | 1975.0163
UTILIDADES | % | 15 |  | 1975.0163
TOTAL ITEM. POR M2 |  |  |  | 15141.7918

## cielo (Fibrocemento)
ITEM 1.X TERMINACION PISO
MATERIALES | UNIDAD | CANTIDAD | PRECIO UNITARIO | PRECIO TOTAL
Pino dimensionado seco 2x2 3,2 | m2 | 1.87 | 1420 | 2655.4
Clavo corriente 4" bolsa 2,5 kg Inchalam | m2 | 0.096 | 2560 | 245.76
Plancha lisa de fibrocemento 6mm 120x240 cm | m2 | 0.34 | 13860 | 4712.4
Tornillo fibrocemento 6x1 500 UND | m2 | 0.04 | 11490 | 459.6
| m2 | 0 | 0 | 0
| m2 | 0 | 0
|  | 0 | 0 | 0
Subtotal |  | 0 | 0 | 8073.16
Perdida | % | 5 | 0 | 403.658
Total |  |  |  | 8476.818
MANO DE OBRA
Maestro carpintero | h/d | 0.082 | 25000 | 2050
Ayudante | h/d | 0.082 | 20000 | 1640
| h/d | 0 | 0 | 0
Subtotal |  |  |  | 3690
Leyes sociales | % | 50 |  | 1845
Total |  |  |  | 5535
HERRAMIENTAS/EQUIPOS
Sierra circular | m2 | 0.001 | 40000 | 40
Martillo | m2 | 0.001 | 5300 | 5.3
Escalera | m2 | 0.001 | 20000 | 20
Taladro inalambrico | m2 | 0.0001 | 39900 | 3.99
Esmeril angular 7" | m2 | 0.001 | 69990 | 69.99
0
Total |  |  |  | 139.28
TOTAL COSTOS DIRECTO |  |  |  | 14151.098
GG. Y UTILIDADES | % | 15 |  | 2122.6647
UTILIDADES | % | 15 |  | 2122.6647
TOTAL ITEM. POR M2 |  |  |  | 16273.7627

## Terminaciones
ITEM 1.9 TERMINACIONES
MATERIALES | UNIDAD | CANTIDAD | PRECIO UNITARIO | PRECIO TOTAL
Sellador acrílico incoloro 1/4 gl | m2 | 0.08 | 5290 | 423.2
Latex fachada 1gl | m2 | 0.05 | 8990 | 449.5
Pino 2x2" 3,2m | m2 | 1.88 | 1490 | 2801.2
Fibra de vidrio 50x1200x12000 | m2 | 0.07 | 31550 | 2208.5
Yeso carton 10mm 1,2x2,4 | m2 | 0.35 | 4990 | 1746.5
tornillo yeso-carton 6X1 1/4 250 uni | uni | 0.4 | 2447 | 978.8
Clavo corriente 3" | kg | 0.4 | 840 | 336
Cinta para juntas | m | 0.02 | 3290 | 65.8
Lija para madera 9"x11" | uni | 1 | 110 | 110
Pasta muro interior | m2 | 0.24 | 10990 | 2637.6
Subtotal |  |  | 0 | 11757.1
Perdida | % | 5 | 0 | 587.855
Total |  |  |  | 12344.955
MANO DE OBRA
Capataz | h/d | 0.094 | 45000 | 4230
Maestro carpintero | h/d | 0.094 | 40000 | 3760
Ayudante | h/d | 0.094 | 30000 | 2820
Subtotal |  |  |  | 10810
Leyes sociales | % | 50 |  | 5405
Total |  |  |  | 16215
HERRAMIENTAS/EQUIPOS
martillo | m2 | 0.002 | 14990 | 29.98
destornillador | m2 | 0.002 | 1190 | 2.38
espatula | m2 | 0.002 | 2390 | 4.78
llana | m2 | 0.002 | 10990 | 21.98
brocha | m2 | 0.002 | 3390 | 59.12
rodillo | m2 | 0.002 | 4590 | 9.18
bandeja mezcladora | m2 | 0.002 | 1990 | 3.98
cinta metrica | m2 | 0.002 | 10990 | 21.98
Total |  |  |  | 153.38
TOTAL COSTOS DIRECTO |  |  |  | 28713.335
GG. Y UTILIDADES | % | 15 |  | 4307.0003
UTILIDADES | % | 15 |  | 4307.0003
TOTAL ITEM. POR M2 |  |  |  | 33020.3352

## corniza
ITEM 1.9 TERMINACIONES latex cielo baños y cocina |  |  | seocupa un solo galon
MATERIALES | UNIDAD | CANTIDAD | PRECIO UNITARIO | PRECIO TOTAL
Cornisa cerezo new 1.8cm x 2.4m | uni | 1 | 2990 | 2990
Punta 1" | kg | 1 | 2600 | 2600
Subtotal |  |  | 0 | 2990
Perdida | % | 5 | 0 | 149.5
Total |  |  |  | 3139.5
MANO DE OBRA
Maestro carpintero | h/d | 0.063 | 25000 | 1575
Ayudante | h/d | 0.063 | 15000 | 945
Subtotal |  |  |  | 2520
Leyes sociales | % | 50 |  | 1260
Total |  |  |  | 3780
HERRAMIENTAS/EQUIPOS
brocha | m2 | 0.002 | 3390 | 6.78
bandeja mezcladora | m2 | 0.002 | 1990 | 3.98
Total |  |  |  | 10.76
TOTAL COSTOS DIRECTO |  |  |  | 6930.26
GG. Y UTILIDADES | % | 15 |  | 1039.539
UTILIDADES | % | 15 |  | 1039.539
TOTAL ITEM. POR M2 |  |  |  | 7969.799

## Latex cielo y cocina
ITEM 1.9 TERMINACIONES latex cielo baños y cocina |  |  | seocupa un solo galon
MATERIALES | UNIDAD | CANTIDAD | PRECIO UNITARIO | PRECIO TOTAL
Pintura latex acrilico mate 1 gl | m2 | 0.05 | 6390 | 319.5
Subtotal |  |  | 0 | 319.5
Perdida | % | 5 | 0 | 15.975
Total |  |  |  | 335.475
MANO DE OBRA
Maestro carpintero | h/d | 0.063 | 25000 | 1575
Ayudante | h/d | 0.063 | 15000 | 945
Subtotal |  |  |  | 2520
Leyes sociales | % | 50 |  | 1260
Total |  |  |  | 3780
HERRAMIENTAS/EQUIPOS
brocha | m2 | 0.002 | 3390 | 6.78
bandeja mezcladora | m2 | 0.002 | 1990 | 3.98
Total |  |  |  | 10.76
TOTAL COSTOS DIRECTO |  |  |  | 4126.235
GG. Y UTILIDADES | % | 15 |  | 618.9353
UTILIDADES | % | 15 |  | 618.9353
TOTAL ITEM. POR M2 |  |  |  | 4745.1703

## Barniz
ITEM 1.9 Barniz 128, 525 m2 a cubrir rendimiento 40m2
MATERIALES | UNIDAD | CANTIDAD | PRECIO UNITARIO | PRECIO TOTAL
Barniz opaco 1 gl natural | m2 | 0.05 | 21990 | 1099.5
Subtotal |  |  | 0 | 1099.5
Perdida | % | 5 | 0 | 54.975
Total |  |  |  | 1154.475
MANO DE OBRA
Maestro carpintero | h/d | 0.063 | 25000 | 1575
Ayudante | h/d | 0.063 | 15000 | 945
Subtotal |  |  |  | 2520
Leyes sociales | % | 50 |  | 1260
Total |  |  |  | 3780
HERRAMIENTAS/EQUIPOS
brocha | m2 | 0.002 | 3390 | 6.78
bandeja mezcladora | m2 | 0.002 | 1990 | 3.98
Total |  |  |  | 10.76
TOTAL COSTOS DIRECTO |  |  |  | 4945.235
GG. Y UTILIDADES | % | 15 |  | 741.7853
UTILIDADES | % | 15 |  | 741.7853
TOTAL ITEM. POR M2 |  |  |  | 5687.0203

## Pintura dormitorios
ITEM 1.9 Pintura 140,372 m2 a cubrir rendimiento 40m2
MATERIALES | UNIDAD | CANTIDAD | PRECIO UNITARIO | PRECIO TOTAL
Oleo semibrillante 1 gl blanco | m2 | 0.05 | 22990 | 1149.5
Subtotal |  |  | 0 | 1149.5
Perdida | % | 5 | 0 | 57.475
Total |  |  |  | 1206.975
MANO DE OBRA
Maestro carpintero | h/d | 0.063 | 40000 | 2520
Ayudante | h/d | 0.063 | 30000 | 1890
Subtotal |  |  |  | 4410
Leyes sociales | % | 50 |  | 2205
Total |  |  |  | 6615
HERRAMIENTAS/EQUIPOS
brocha | m2 | 0.002 | 3390 | 6.78
bandeja mezcladora | m2 | 0.002 | 1990 | 3.98
rodillo | m2 | 0.002 | 4590 | 9.18
Total |  |  |  | 10.76
TOTAL COSTOS DIRECTO |  |  |  | 7832.735
GG. Y UTILIDADES | % | 15 |  | 1174.9103
UTILIDADES | % | 15 |  | 1174.9103
TOTAL ITEM. POR M2 |  |  |  | 9007.6453

## Ventana
ITEM 1.9.1 VENTANA 1,2X1,2
MATERIALES | UNIDAD | CANTIDAD | PRECIO UNITARIO | PRECIO TOTAL
Ventana 1,2x1,2 | uni | 1 | 39990 | 39990
Ventana 1 x 0,6 | uni | 2 | 39991 | 79982
Ventana 1,5 x 2.04 | uni | 1 | 126990 | 126990
Ventana 1 x1 | uni | 1 | 27990 | 27990
Ventana 0,7x 1 | uni | 1 | 33470 | 33470
Ventana 1,5 x 2,1 | uni | 1 | 195490 | 195490
Ventana 2,5 x 2,1 | uni | 1 | 349990 | 349990
Ventana 2 x 2,1 | uni | 1 | 299990 | 299990
Ventana 1,5 x 1,5 | uni | 1 | 72990 | 72990
tornillo 6x1 1/2" 100 uni | uni | 0.17 | 1690 | 287.3
silicona | uni |  | 0 | 0
Kit de cierres para ventanas | uni | 9 | 2490 | 22410
Subtotal |  |  | 0 | 1249579.3
Perdida | % | 5 | 0 | 62478.965
Total |  |  |  | 1312058.265
MANO DE OBRA
Maestro | h/d | 0.104 | 25000 | 2600
Ayudante |  | 0.104 | 20000 | 2080
|  |  | 0 | 0
Subtotal |  |  |  | 4680
Leyes sociales | % | 50 |  | 2340
Total |  |  |  | 7020
Total por metros M2 de ventana |  |  |  | 151983
HERRAMIENTAS/EQUIPOS
atornillador | m2 | 0.002 | 1190 | 2.38
Taladro | m2 | 0.002 | 34990 | 69.98
huincha para medir | m2 | 0.002 | 11690 | 23.38
Total |  |  |  | 30.54
TOTAL COSTOS DIRECTO |  |  |  | 1464072
GG. Y UTILIDADES | % | 15 |  | 219610
UTILIDADES | % | 15 |  | 219610
TOTAL ITEM. POR M2 |  |  |  | 1903292

## Techumbre
ITEM 1.7 ESTRUCTURA TECHUMBRE
MATERIALES | UNIDAD | CANTIDAD | PRECIO UNITARIO | PRECIO TOTAL
Pino impreg. 1x4" | uni | 5 | 1550 | 7750
Clavo corriente 4" | kg | 0.36 | 2460 | 885.6
Pino 2x4" | uni | 3 | 2950 | 8850
Pino 2x2" | uni | 2 | 1420 | 2840
Clavo corriente 3" | kg | 0.4 | 840 | 336
Teja fibrocemento | m2 | 0.86 | 8990 | 7731.4
|  | 0 | 0 | 0
Subtotal |  |  | 0 | 28393
Perdida | % | 5 | 0 | 1419.65
Total |  |  |  | 29812.65
MANO DE OBRA
Capataz | h/d | 0.0625 | 45000 | 2812.5
Maestro carpintero | h/d | 0.0625 | 40000 | 2500
Ayudante | h/d | 0.0625 | 30000 | 1875
| h/d | 0 | 0 | 0
Subtotal |  |  |  | 2812.5
Leyes sociales | % | 50 |  | 1406.25
Total |  |  |  | 4218.75
HERRAMIENTAS/EQUIPOS
Martillo | m2 | 0.002 | 14990 | 29.98
Cierra circular | m2 | 0.002 | 34990 | 69.98
Cinta metrica | m2 | 0.002 | 10990 | 21.98
Nivel de bubuja | m2 | 0.002 | 3390 | 121.94
Total |  |  |  | 243.88
TOTAL COSTOS DIRECTO |  |  |  | 34275.28
GG. Y UTILIDADES | % | 15 |  | 5141.292
UTILIDADES | % | 15 |  | 5141.292
TOTAL ITEM. POR M2 |  |  |  | 39416.572

## Revestimiento piso interior
ITEM 1.X REVESTIMIENTO PISO m2
MATERIALES | UNIDAD | CANTIDAD | PRECIO UNITARIO | PRECIO TOTAL
Piso de ingenieria 7,6x122 x 6mm Beige | m2 | 0.3268 | 103703 | 33890.1404
Adhesivo pisos de madera 3,6gl | m2 | 0.04762 | 93590 | 4456.7558
Subtotal |  | 0 | 0 | 38346.8962
Perdida | % | 5 | 0 | 1917.3448
Total |  |  |  | 40264.241
MANO DE OBRA
Maestro Carpintero | h/d | 0.041 | 25000 | 1025
Ayudante | h/d | 0.041 | 20000 | 820
| h/d | 0 | 0 | 0
Subtotal |  | 0 |  | 1845
Leyes sociales | % | 50 |  | 922.5
Total |  |  |  | 2767.5
HERRAMIENTAS/EQUIPOS
Esmeril | M2 | 0.0001 | 25990 | 2.599
Taladro inalambrico | m2 | 0.001 | 40000 | 40
Tizador | m2 | 0.001 | 35000 | 35
Sierra circular | m2 | 0.001 | 40000 | 40
Martillo de goma | m2 | 0.001 | 1790 | 117.599
Total |  |  |  | 235.198
TOTAL COSTOS DIRECTO |  |  |  | 43266.939
GG. Y UTILIDADES | % | 15 |  | 6490.0409
UTILIDADES | % | 15 |  | 6490.0409
TOTAL ITEM. POR M2 |  |  |  | 49756.9799

## Quincañeria puerta exterior
ITEM 1.10 Quincalleria
MATERIALES | UNIDAD | CANTIDAD | PRECIO UNITARIO | PRECIO TOTAL
Puerta solida pino oregon 75x 2m | uni | 1 | 66290 | 66290
Perillon laurel bronce 2" | uni | 1 | 9690 | 9690
Mirilla bronce 180 | uni | 1 | 3790 | 3790
Bisagra 3" zincado | uni | 1 | 1390 | 1390
Cerradura acceso principal | uni | 1 | 33320 | 33320
Subtotal |  |  |  | 114480
Perdida | % | 5 |  | 5724
Total |  |  |  | 120204
MANO DE OBRA
Capataz | h/d |  |  | 0
Maestro carpintero | h/d | 0.094 | 40000 | 3760
Ayudante | h/d | 0.094 | 30000 | 2820
| h/d | 0 | 0 | 0
Subtotal |  |  |  | 6580
Leyes sociales | % | 50 |  | 3290
Total |  |  |  | 9870
HERRAMIENTAS/EQUIPOS
Taladro percutor electrico | m2 | 0.002 | 34990 | 69.98
Puntas philips | m2 | 0.002 | 3290 | 6.58
Formon | m2 | 0.002 | 2640 | 5.28
Atornillador | m2 | 0.002 | 3390 | 81.84
Total |  |  |  | 163.68
TOTAL COSTOS DIRECTO |  |  |  | 130237.68
GG. Y UTILIDADES | % | 15 |  | 19535.652
UTILIDADES | % | 15 |  | 19535.652
TOTAL ITEM. POR M2 |  |  |  | 130237.68

## Quincañeria puertas interior
ITEM 1.10 Puertas Interiores
MATERIALES | UNIDAD | CANTIDAD | PRECIO UNITARIO | PRECIO TOTAL
Manilla dormitorio/baño inoxidable tecknolocke | uni | 1 | 5105 | 5105
Bisagra 3" zincado | uni | 1 | 1390 | 1390
Kit puerta blanca 70x200 cm + marco | uni | 1 | 37890 | 37890
Subtotal |  |  |  | 44385
Perdida | % | 5 |  | 2219.25
Total |  |  |  | 46604.25
MANO DE OBRA
Maestro carpintero | h/d | 0.063 | 40000 | 2520
Ayudante | h/d | 0.063 | 30000 | 1890
| h/d | 0 | 0 | 0
Subtotal |  |  |  | 4410
Leyes sociales | % | 50 |  | 2205
Total |  |  |  | 6615
HERRAMIENTAS/EQUIPOS
Taladro percutor electrico | m2 | 0.002 | 34990 | 69.98
Puntas philips | m2 | 0.002 | 3290 | 6.58
Formon | m2 | 0.002 | 2640 | 5.28
Atornillador | m2 | 0.002 | 3390 | 81.84
Total |  |  |  | 163.68
TOTAL COSTOS DIRECTO |  |  |  | 53382.93
GG. Y UTILIDADES | % | 15 |  | 8007.4395
UTILIDADES | % | 15 |  | 8007.4395
TOTAL ITEM. POR M2 |  |  |  | 53382.93

## Guardapolvo
ITEM 1.X REVESTIMIENTO PISO m2
MATERIALES | UNIDAD | CANTIDAD | PRECIO UNITARIO | PRECIO TOTAL
Guardapolvo nogal 2.40 | uni | 1 | 4490 | 4490
Punta 1" | kg | 1 | 2600 | 2600
Subtotal |  | 0 | 0 | 7090
Perdida | % | 5 | 0 | 354.5
Total |  |  |  | 7444.5
MANO DE OBRA
Maestro Carpintero | h/d | 0.041 | 25000 | 1025
Ayudante | h/d | 0.041 | 20000 | 820
| h/d | 0 | 0 | 0
Subtotal |  | 0 |  | 1845
Leyes sociales | % | 50 |  | 922.5
Total |  |  |  | 2767.5
HERRAMIENTAS/EQUIPOS
Esmeril | M2 | 0.0001 | 25990 | 2.599
Taladro inalambrico | m2 | 0.001 | 40000 | 40
Tizador | m2 | 0.001 | 35000 | 35
Sierra circular | m2 | 0.001 | 40000 | 40
Martillo de goma | m2 | 0.001 | 1790 | 117.599
Total |  |  |  | 235.198
TOTAL COSTOS DIRECTO |  |  |  | 10447.198
GG. Y UTILIDADES | % | 15 |  | 1567.0797
UTILIDADES | % | 15 |  | 1567.0797
TOTAL ITEM. POR M2 |  |  |  | 12014.2777

## Artefactos
ITEM 1.11 Artefactos
MATERIALES | UNIDAD | CANTIDAD | PRECIO UNITARIO | PRECIO TOTAL
Fonalaza sala de baño blanco | uni | 3 | 71990 | 215970
flitting para estanque | uni | 3 | 15990 | 47970
sifón pvc 1 ¼ | uni | 3 | 1690 | 5070
Sensei dacqua tina de baño | uni | 2 | 64990 | 129980
Monomando para tina y ducha plateado | uni | 2 | 34690 | 69380
Lavaplatos acero empotrado con rebalse 123.5x43.5 | uni | 1 | 75990 | 75990
Flexible acero 3/8 x 7/8" 30 cm | uni | 8 | 3690 | 29520
Monomando lavaplatos moderna | uni | 1 | 24990 | 24990
Calefon tiro natural 10 gas licuado | uni | 1 | 214990 | 149990
flexible para gas 1/2 x 1/2" 60 cm | uni | 2 | 6390 | 12780
Gabinete para calefón con toldo de metal 60x45x25cm | uni | 1 | 30290 | 30290
Subtotal |  |  |  | 791930
Perdida | % | 5 | 0 | 39596.5
Total |  |  |  | 831526.5
MANO DE OBRA
Maestro carpintero | h/d | 3 | 25000 | 75000
Ayudante | h/d | 3 | 20000 | 60000
Subtotal |  |  |  | 135000
Leyes sociales | % | 50 |  | 67500
Total |  |  |  | 202500
HERRAMIENTAS/EQUIPOS
llave ajustable | m2 | 0.002 | 4390 | 8.78
taladro electrico | m2 | 0.002 | 34990 | 69.98
atornillador | m2 | 0.002 | 3390 | 6.78
caiman punta corta | m2 | 0.002 | 4200 | 85.54
Total |  |  |  | 171.08
TOTAL COSTOS DIRECTO |  |  |  | 1034197.58
GG. Y UTILIDADES | % | 15 |  | 155129.637
UTILIDADES | % | 15 |  | 155129.637
TOTAL ITEM. POR M2 |  |  |  | 1189327.217

## ESTRUCTURA TECHUMBRE
ITEM 1.X ESTUCTURA DE TECHUMBRE
MATERIALES | UNIDAD | CANTIDAD | PRECIO UNITARIO | PRECIO TOTAL
Pino bruto 1X4" para Cercha principal | Un | 272 | 1530 | 416160
Pino bruto 1X4" para Media cercha | Un | 9 | 1530 | 13770
Pino bruto 1X4" Para Media cercha | Un | 11 | 1530 | 16830
Pino bruto 1X4" Para Media cercha | Un | 7 | 1530 | 10710
Clavo corriente 4" | m2 | 0.33 | 2590 | 854.7
Subtotal |  | 0 | 0 | 458324.7
Perdida | % | 0 | 0 | 0
Total |  |  |  | 458324.7
MANO DE OBRA
Maestro carpintero | h/d | 0 | 25000 | 0
Ayudante | h/d | 0 | 15000 | 0
| h/d | 0 | 0 | 0
Subtotal |  |  |  | #REF!
Leyes sociales | % | 50 |  | #REF!
Total |  |  |  | #REF!
HERRAMIENTAS/EQUIPOS
Martillo | dia | 0 | 0 | 0
Sierra circular | Uni | 0 | 0 | 0
| m2 | 0 | 0 | 0
| m2 | 0 | 0 | 0
| m2 | 0 | 0 | 0
0
Total |  |  |  | 0
TOTAL COSTOS DIRECTO |  |  |  | #REF!
GG. Y UTILIDADES | % | 15 |  | #REF!
UTILIDADES | % | 15 |  | #REF!
TOTAL ITEM. POR M2 |  |  |  | #REF!

## Alcantarillado
Material | Unidad | Cantidad | Precio Unitario | total | profundidad (m) | ancho (m) | largo (m) | Total Excavacion (m)
Tuberia 110mm PVC Sanitario 6(m) | Metros | 28.15 | 7190 | 202398 | 1.3 | 0.9 | 23.2 | 27.144
Tuberia 50mm PVC Sanitario 3(m) | Metros | 8.13 | 2200 | 17886
Tuberia 40mm PVC Sanitario 3(m) | Metros | 6.15 | 1520 | 9348 |  |  |  | Total
Tuberia 75mm PVC Sanitario 6(m) | Metros | 7.33 | 5290 | 38775 | hora | 8 | x | 0.66
|  |  |  | 268407 | hora/minutos | 60 | 40
Material | Unidad | Cantidad | Precio Unitario | Total |  |  | Minutos trabajados
Tee de Reduccion PVC 110mm/50mm | unidad | 3 | 1790 | 5370 |  |  |  | Total
Reduccion PVC 110mm/75mm | unidad | 1 | 1490 | 1490 | hora trabajadas | 8 | 0.66 | 8.25
Codo PVC 50mm | unidad | 2 | 650 | 1300 | % hora | 100 | x
Copla PVC 110mm | unidad | 5 | 1490 | 7450
Codo PVC 75mm | unidad | 1 | 560 | 560 | % | Rendimiento
Tee de Reduccion PVC 110mm/50mm | unidad | 3 | 1790 | 5370 | 8,25/100 | 0.0825
21540
Material | Unidad | Cantidad | PrecioUnitario | Total |  | Rendimiento | Valor por Dia | Total por Hrs.
Abrazadera 75mm | unidad | 4 | 760 | 3040 |  | 0.0825 | 23000 | 1897
taladro electrico percutor | unidad | 1 | 34990 | 34990
lija al agua 9"x11" Isesa | unidad | 40 | 390 | 15600 | Valor por Hrs. x Excavacion | Tiempo de trabajo
marco de sierra 12"metal | unidad | 3 | 5790 | 17370 | 1.897x27,144 | 51.492
huaipe seda blanco | unidad | 20 | 4370 | 87400
vinilit secado rapido 470cc | unidad | 25 | 4480 | 112000 | 5 dias 1/2 Aprox.
270400
Subtotal |  | 0 | 0 | 560347
Perdida | % | 0 | 0 | 0
Total |  |  |  | 560347
MANO DE OBRA
Maestro carpintero | h/d | 3 | 25000 | 75000
Ayudante | h/d | 3 | 20000 | 60000
Subtotal |  |  |  | 135000
Leyes sociales | % | 50 |  | 67500
Total |  |  |  | 202500
HERRAMIENTAS/EQUIPOS
llave ajustable | m2 | 0.002 | 4390 | 8.78
taladro electrico | m2 | 0.002 | 34990 | 69.98
atornillador | m2 | 0.002 | 3390 | 6.78
caiman punta corta | m2 | 0.002 | 4200 | 85.54
Total |  |  |  | 171.08
TOTAL COSTOS DIRECTO |  |  |  | 763018.08
GG. Y UTILIDADES | % | 15 |  | 114452.712
UTILIDADES | % | 15 |  | 114452.712
TOTAL ITEM. POR M2 |  |  |  | 877470.792

## Agua potable
Material Red Agua Fria | Material Red Agua Fria | Cantidad | Precio Unitario | Total | Profundidad (m) | Ancho (m) | Largo(m) | Total Excavacion (m)
Cañeria Cu 6(m) tipo L 1" | Cañeria Cu 6(m) tipo L 1" | 55.05 | 34730 | 1911886.5 | 0.6 | 0.3 | 83 | 9.96
Cañeria Cu 6(m) Tipo L 3/4" | Cañeria Cu 6(m) Tipo L 3/4" | 41.95 | 25610 | 1074339.5
Cañeria Cu 6(m) Tipo L 1/2" | Cañeria Cu 6(m) Tipo L 1/2" | 2.55 | 16490 | 42049.5
3028275.5
Cañeria Red Agua Caliente | Cañeria Red Agua Caliente | Cantidad | Precio Unitario | Total
Cañeria Cu 6(m) Tipo L 1" | Cañeria Cu 6(m) Tipo L 1" | 24.07 | 34730 | 835951.1
Cañeria Cu 6 (m) Tipo L 3/4" | Cañeria Cu 6 (m) Tipo L 3/4" | 12.54 | 25610 | 321149.4
1157100.5
Material | Material | Cantidad | Precio Unitario | Total |  |  |  | Total
Tee 1" SO-SO | Tee 1" SO-SO | 2 | 5890 | 11780 | hora | 1 | x | 0.66
Tee 1" reduccuion 3/4" SO-SO | Tee 1" reduccuion 3/4" SO-SO | 15 | 5890 | 88350 | hora/minuto | 60
Codo Bronce 3/4 | Codo Bronce 3/5 | 1 | 1630 | 1630 |  |  | Minutos trabajados
Codo 1" SO-SO | Codo 1" SO-SO | 5 | 3990 | 19950
Codo 1" SO-SO reduccion 3/4" | Codo 1" SO-SO reduccion 3/4" | 2 | 3490 | 6980
Codo 3/4" SO-SO 1/2" | Codo 3/4" SO-SO 1/2" | 2 | 1190 | 2380
Valvula de corte Stretto 3/4" | Valvula de corte Stretto 3/4" | 16 | 6290 | 100640
Valvula bola 1"Stretto | Valvula bola 1"Stretto | 3 | 7090 | 21270
Llave jardin 1/2 | Llave jardin 1/3 | 2 | 4190 | 8380
Terminal 1" SO-HI | Terminal 1" SO-HI | 1 | 2950 | 2950
Terminal 1" SO-HE | Terminal 1" SO-HE | 1 | 2930 | 2930
Terminal 1/2" SO-HE | Terminal 1/2" SO-HE | 2 | 570 | 1140 |  |  |  | Total
Terminal 3/4" SO-HE | Terminal 3/4" SO-HE | 10 | 1320 | 13200 | hora trabajadas | 8 | 0.66 | 8.25
Flexible 40 (cm) M3/4-H3/4 | Flexible 40 (cm) M3/4-H3/5 | 8 | 11990 | 95920 | % hora | 100 | x
Llave mono mando(B°Ll) | Llave mono mando(B°Ll) | 2 | 31590 | 63180
Llave de paso Cromada SO-SO (w.c) | Llave de paso Cromada SO-SO (w.c) | 3 | 9790 | 29370
|  |  |  | 470050 | % | Rendimiento
Material | Material | Cantidad | Precio Unitario | Total | 8,25/100 | 0.0825
Soldadura Estaño 50% 1/2kg | Soldadura Estaño 50% 1/2kg | 35 | 7110 | 248850
Soplete portatil a gas | Soplete portatil a gas | 4 | 11290 | 45160
Balon de gas desechable 190g | Balon de gas desechable 190g | 25 | 1090 | 27250
Lija al agua 9x11" | Lija al agua 9x11" | 20 | 350 | 7000 | Rendimiento | Valor por dia | Total por Hrs.
Corta tubo | Corta tubo | 5 | 5090 | 25450 | 0.0825 | 18000 | 1485
Llave francesa 10pg | Llave francesa 10pg | 2 | 10290 | 20580
Llave francesa 12pg | Llave francesa 12pg | 2 | 12990 | 25980 | Valor por Hrs. X Excavacion | Tiempo trabajado
Teflon 10(m) agua 3/4" | Teflon 10(m) agua 3/4" | 4 | 200 | 800 | 1485x14,94 | 22.185
Teflon 10(m) agua 1/2" | Teflon 10(m) agua 1/2" | 4 | 150 | 600
Teflon 10(m) agua 1" | Teflon 10(m) agua 1" | 4 | 400 | 1600 | 2 Dias 1/2 Aprox.
403270
Subtotal |  | 0 | 0 | 5058696
Perdida | % | 0 | 0 | 0
Total |  |  |  | 5058696
MANO DE OBRA
Maestro carpintero | h/d | 3 | 25000 | 75000
Ayudante | h/d | 3 | 20000 | 60000
Subtotal |  |  |  | 135000
Leyes sociales | % | 50 |  | 67500
Total |  |  |  | 202500
HERRAMIENTAS/EQUIPOS
llave ajustable | m2 | 0.002 | 4390 | 8.78
taladro electrico | m2 | 0.002 | 34990 | 69.98
atornillador | m2 | 0.002 | 3390 | 6.78
caiman punta corta | m2 | 0.002 | 4200 | 85.54
Total |  |  |  | 171.08
TOTAL COSTOS DIRECTO |  |  |  | 5261367.08
GG. Y UTILIDADES | % | 15 |  | 789205.062
UTILIDADES | % | 15 |  | 789205.062
TOTAL ITEM. POR M2 |  |  |  | 6050572.142

## Gas
Material | Unidad | Cantidad | Precio Unitario | Total
Cañeria Tipo K 3/4" | Metros | 3.7 | 27670 | 70263
Cañeria Tipo K 1/2" | Metros | 1.9 | 18990 | 36081
Codo SO-SO 1/2 | Unidad | 1 | 670 | 670
Codo SO-SO 3/4" | Unidad | 1 | 1190 | 1190
Codo SO-SO 3/4" 1/2" | Unidad | 1 | 1390 | 1390
Terminal SO HE 1/2" | Unidad | 1 | 1590 | 1590
111184
Corta tubo Stanley 1/8" | unidad | 2 | 11290 | 22580
soldadura plata 2 unidades 15% | unidad | 10 | 12190 | 121900
fundente soldadura fuerte50 kg | Unidad | 5 | 2890 | 14450
Valvula Bronce 1/2" | unidad | 1 | 4890 | 4890
Valvula Bronce 3/4" | unidad | 1 | 5390 | 5390
Terminal 1/2 HE | unidad | 2 | 850 | 1700
Teflon gas 10(m) | unidad | 3 | 390 | 1170
Llave francesa 10pg | Unidad | 1 | 10290 | 10290
taladro percutor 10mm | unidad | 1 | 19990 | 19990
tornillo madera 8mm 100 unidades | caja | 1 | 2390 | 2390
tarugo 8mm 50 unidades | caja | 1 | 1890 | 1890
Calefont Junkers Tiro natural 10 Lts. | unidad | 1 | 149990 | 149990
Abrazadera 5 unidades 1" | caja | 3 | 2690 | 8070
Abrazadera 5 unidades 1/2" | caja | 3 | 2390 | 7170
Cachimba | unidad | 1 | 1290 | 1290
Tee Registro 1/2" SO-SO-HI | unidad | 1 | 950 | 950
Tapa tornillo 1/2" HE | unidad | 1 | 870 | 870
copla 1/2" 3/4" | unidad | 2 | 1370 | 2740
nivel de mano | unidad | 1 | 6690 | 6690
Manometro de Agua | Unidad | 1 | 62000 | 62000
446410
Perdida | % | 5 | 0 | 22320.5
Total |  |  |  | 468730.5
MANO DE OBRA
Maestro carpintero | h/d | 3 | 25000 | 75000
Ayudante | h/d | 3 | 20000 | 60000
Subtotal |  |  |  | 135000
Leyes sociales | % | 50 |  | 67500
Total |  |  |  | 202500
HERRAMIENTAS/EQUIPOS
llave ajustable | m2 | 0.002 | 4390 | 8.78
taladro electrico | m2 | 0.002 | 34990 | 69.98
atornillador | m2 | 0.002 | 3390 | 6.78
caiman punta corta | m2 | 0.002 | 4200 | 85.54
Total |  |  |  | 171.08
TOTAL COSTOS DIRECTO |  |  |  | 671401.58
GG. Y UTILIDADES | % | 15 |  | 100710.237
UTILIDADES | % | 15 |  | 100710.237
TOTAL ITEM. POR M2 |  |  |  | 772111.817

## Total
| PLANILLA RESUMEN |  |  |  | REV 0 24-06-2025
ITEM | PARTIDA | UNIDAD | CANTIDAD | PRECI UNITARIO | TOTAL
1.1 | Replanteo | UND | 1 | 25875 | 25875
1.2 | Escarpe | M2 | 22 | 8018.5647 | 176408.4245
2.2 | Cierre provisorio | M1 | 221.08 | 8019 | 1772840.52 | 25min
2.3 | Trazado | M2 | 1 | 73150.35 | 73150.35 | 10 min
2.1 | EXCAVACION | M3 | 222.08 | 5759.325 | 1279030.896 | 30 min
4.1 | EMPLANTILLADO | M3 | 0.791 | 92864.954 | 73456.1786 | 75min
6.1 | Enfierradura | M3 | 5.04 | 223588.17 | 1126884.3768 | 30 min
5.1 | CIMIENTO | M3 | 10.913 | 113635.886 | 1240108.4239 | 75 min
7.1 | sobrecimiento | M3 | 1 | 109789.394 | 109789.394 | 75 min
8.1 | Entramado de piso | M2 | 175.76 | 49591.2417 | 8716156.6344 | 40 min
9.1 | Tabiqueria perimetral | M2 | 227.18 | 22943.7171 | 5212353.6435 | 30 min
10.1 | Tabique divisorio | M2 | 121.73 | 28076.8092 | 3417789.9873 | 30 min
11.1 | Revestimiento de muro perimetral | M3 | 193.12 | 11141.5411 | 2151654.4264 | 15 min
12.1 | Revestimiento de piso interior | M2 | 91.61 | 57805 | 5295516.05 | 20 min
13.1 | Revestimiento piso cocina y baño | M2 | 18.89 | 34105 | 644243.45 | 30 min
14.1 | Piso deck | M2 | 53.24 | 7718.8762 | 410952.9713 | 15 min
15.1 | Revestimiento tabique interior | M2 | 190.44 | 8323.562 | 1585139.1473 | 20 min
16.1 | Revestimiento de muros baños y cocina | M2 | 81.691 | 29360 | 2398447.76 | 40 min
17.1 | Cielo tabla | M2 | 90.92 | 15141.7918 | 1376691.7127 | 50 min
18.1 | cielo fibrocemento | M2 | 19.01 | 16273.7627 | 309364.2289 | 40 min
19.1 | Quincalleria puertas exterior | UNI | 2 | 130218 | 260436 | 45 min
20.1 | Quincalleria puertas interiores | uni | 8 | 53830 | 430640 | 30 min
22.1 | Ventanas | uni | 1 | 1903292 | 1903292 | 40 min
21.1 | Artefactos | UNI | 1 | 1187327 | 1187327 | 50 min
23.1 | Pintura cielo, cocina y baño | M2 | 18.99 | 4745 | 90107.55 | 30min
24.1 | Barniz rebestimiento interior | M2 | 128.525 | 5687 | 730921.675 | 30min
25.1 | pintura rebestimiento interior | m2 | 140.372 | 9008 | 1264470.976 | 30min
25.1 | Guardapolvo | uni | 57 | 4490 | 255930
25.1 | Cornisa cerezo new | uni | 60 | 2990 | 179400
| SUBTOTAL |  |  |  | 43496095.3522
| IVA | % | 19 |  | 8264258.1169
| TOTAL |  |  |  | 51760353.4691